## Planilha1
x1 (água) | r (kg/m3) | v (m3/kg) | v (m3/mol) x 106 | Dvmis (m3/mol) x 106 | Modelo | parcial molar (m³/mol) x 106 | parcial molar (m³/mol) x 106 | v (m3/mol) calculado x 106 | p (kg/m3) calculado | x1 (água) | r (kg/m3) | v (m3/kg) | v (m3/mol) x 106 | Dvmis (m3/mol) x 106 | Modelo |  | parcial molar (m³/mol) x 106 | parcial molar (m³/mol) x 106 | v (m3/mol) calculado x 106 | p (kg/m3) calculado | TRUE | TRUE | TRUE | TRUE | TRUE | TRUE | TRUE | TRUE | TRUE | TRUE | TRUE
0 | 786.846 | [8 empty] | 0 | 786.846 | 0.0012709 | 40.7195 | 0 | 0 | -4.033 | 14.0353 | 40.7195 | 40.7195 | 786.846 | TRUE | TRUE | TRUE | TRUE
0.1162 | 806.655 | [8 empty] | 0.1162 | 806.655 | 0.0012397 | 37.6993 | -0.38821 | -0.3948 | -2.8875 | 15.1282 | 40.6669 | 37.6993 | 806.655 | TRUE | TRUE | TRUE | TRUE
0.2221 | 825.959 | [8 empty] | 0.2221 | 825.959 | 0.0012107 | 35.02 | -0.66875 | -0.66149 | -2.1742 | 15.7083 | 40.5337 | 35.02 | 825.959 | TRUE | TRUE | TRUE | TRUE
0.2841 | 837.504 | [8 empty] | 0.2841 | 837.504 | 0.001194 | 33.4989 | -0.78539 | -0.78433 | -1.7866 | 16.004 | 40.4417 | 33.4989 | 837.504 | TRUE | TRUE | TRUE | TRUE
0.3729 | 855.031 | [8 empty] | 0.3729 | 855.031 | 0.0011695 | 31.3557 | -0.91723 | -0.91675 | -1.1808 | 16.4107 | 40.2426 | 31.3557 | 855.031 | TRUE | TRUE | TRUE | TRUE
0.4186 | 864.245 | [8 empty] | 0.4186 | 864.245 | 0.0011571 | 30.2798 | -0.95798 | -0.96276 | -0.82769 | 16.6292 | 40.108 | 30.2798 | 864.245 | TRUE | TRUE | TRUE | TRUE
0.5266 | 887.222 | [8 empty] | 0.5266 | 887.222 | 0.0011271 | 27.7883 | -1.0031 | -1.0017 | 0.13456 | 17.129 | 39.6456 | 27.7883 | 887.222 | TRUE | TRUE | TRUE | TRUE
0.6119 | 905.376 | [8 empty] | 0.6119 | 905.376 | 0.0011045 | 25.9098 | -0.94949 | -0.95412 | 0.99074 | 17.5034 | 39.1638 | 25.9098 | 905.376 | TRUE | TRUE | TRUE | TRUE
0.722 | 929.537 | [8 empty] | 0.722 | 929.537 | 0.0010758 | 23.5751 | -0.79026 | -0.78362 | 2.0882 | 17.8586 | 38.4216 | 23.5751 | 929.537 | TRUE | TRUE | TRUE | TRUE
0.8509 | 957.522 | [8 empty] | 0.8509 | 957.522 | 0.0010444 | 20.9981 | -0.44756 | -0.44838 | 3.0027 | 18.0685 | 37.717 | 20.9981 | 957.522 | TRUE | TRUE | TRUE | TRUE
0.9489 | 981.522 | [8 empty] | 0.9489 | 981.522 | 0.0010188 | 19.0843 | -0.14151 | -0.14565 | 3.0466 | 18.0825 | 37.6871 | 19.0843 | 981.522 | TRUE | TRUE | TRUE | TRUE
1 | 997.047 | [8 empty] | 1 | 997.047 | 0.001003 | 18.0684 | 0 | 0 | 2.7083 | 18.0684 | 38.0112 | 18.0684 | 997.047 | TRUE | TRUE | TRUE | TRUE
[21 empty] | TRUE | TRUE | TRUE | TRUE
𝑉 ̅_2
𝜕(𝑣_𝑚𝑖𝑠 )/(𝜕𝑥_1 )
𝑉 ̅_1
𝑉 ̅_2
𝜕(𝑣_𝑚𝑖𝑠 )/(𝜕𝑥_1 )
𝑉 ̅_1